## Sheet1
新型电力系统综合实训平台商务要求及报价清单
名称 | 参数 | 数量 | 单价
新型电力系统综合实训平台 | 可再生能源发电中心（具体见下表技术参数） | 1
| 合计报价金额 | 1
技术参数
一、组件装调模块 1、光伏支架 1）材质：C型钢； 2）支架角度可调范围：10°-25°； 2、光伏组件 1）尺寸：≥1000×500×250mm； 2）数量：不少于4块; 二、多能互补调节模块 1）采用可拆卸式模块化设计； 2）有汇流箱、风光互补控制器、模拟输出模块组成； 3）汇流箱内置熔断器、防反二极管、断路器、浪涌保护器等模块； 4）支持汇流箱装调实训，包括元器件安装、标识标志粘贴、整机调试等； 5）支持通讯装调实训，包括通讯参数设置和调试等； 6）支持风光互补装调实训，包括风力旋转测试、风光互补实验等； 7）输入路数：不小于4路； 三、风力装配模块 1）采用可拆卸式模块化设计； 2）由风轮、发电装置、调向器、塔架组成； 3）叶片数量：不少于3片； 4）调速方式：自动调整迎风角度；