## 单位工程汇总表
单位工程投标报价汇总表
工程名称: | 江门市技师学院荷塘校区(一期)工程建设项目“新媒体创业创新培训基地”项目-安装工程 |  |  | 标段： |  | 第1页 共1页
序号 |  | 汇总内容 | 金额(元) |  | 其中：暂估价(元)
1 |  | 分部分项工程费
1.1 |  | 一、直播仓内配套设备
1.2 |  | 二、虚拟演播厅内配套设备
1.3 |  | 三、直播间内配套设备
1.4 |  | 四、软件工程
1.5 |  | 五、电子商务实训室内配套设备
1.6 |  | 六、虚拟演播厅电气工程
1.7 |  | 七、中轴线区电气工程
1.8 |  | 八、直播间区电气工程
1.9 |  | 九、空调工程
2 |  | 措施项目费
2.1 |  | 绿色施工安全防护措施费 | 22215.43
2.2 |  | 其他措施项目费
3 |  | 其他项目费
3.1 |  | 暂列金额
3.2 |  | 暂估价
3.3 |  | 计日工
3.4 |  | 总承包服务费
3.5 |  | 索赔费用
3.6 |  | 现场签证费用
3.7 |  | 预算包干费
3.8 |  | 工程优质费
3.9 |  | 消纳费
3.10 |  | 其他费用
4 |  | 规费
5 |  | 税前工程造价
6 |  | 增值税销项税额
7 |  | 工程造价
8 |  | 其中：人工费
投标报价合计

## 分部分项工程和单价措施项目清单与计价表
分部分项工程和单价措施项目清单与计价表
工程名称: |  | 江门市技师学院荷塘校区(一期)工程建设项目“新媒体创业创新培训基地”项目-安装工程 |  |  |  |  | 标段: |  |  | 第1页, 共20页
序号 | 项目编码 |  | 项目名称 | 项目特征描述 | 计量 单位 | 工程量 |  | 金 额(元)
[8 empty] | 综合单价 | 合价 |  | 其中
暂估价
一、直播仓内配套设备
1 | 030507014001 |  | 直播一体机 | 1、名称：直播一体机 2、尺寸：10.5英寸高清大屏，净重约3.7千克 3、分辨率：1920*1280 4、处理器：高通骁龙TM865，CPU主频：最高可达2.84GHz，核心数：八核，处理器位数：64位 5、内存：8GB RAM+256GB ROM 6、摄像头：5000万像素 超大广角摄像头 7、扬声器：3W 全频喇叭 + 低音振膜 8、麦克风：四麦克风阵列，五米拾音，支持智能降噪 9、配套15.6英寸导播屏，实现远程控制 | 台 | 6.000
2 | 030507014002 |  | 抠像背景套装 | 1、名称：抠像背景套装 2、材质及连接方式：铝合金支架拼接，带连接件 3、尺寸：1.8米（宽）*2.0米（高） 4、其他：带弹性抠像幕布，标配手提收纳包 | 套 | 6.000
3 | 030412001001 |  | 补光灯 | 1、名称：补光灯 2、参数：DC 适配器供电：输入:100~240V 50/60Hz 1.3A，输出:14.8V/3.42A，功率：约56w(色温4100K)，频道：32个(1~32)，组别：3组(A，B，C)，色温范围：2800~6500K，调光范围：0~100%，控制方式：手机APP/2.4G无线，灯珠数量：176粒 3、产品尺寸：367*230*31.04mm(不含操控面板) 367*230*45.9mm(含操控面板) | 套 | 6.000
二、虚拟演播厅内配套设备
本页小计
分部分项工程和单价措施项目清单与计价表
工程名称: |  | 江门市技师学院荷塘校区(一期)工程建设项目“新媒体创业创新培训基地”项目-安装工程 |  |  |  |  | 标段: |  |  | 第2页, 共20页
序号 | 项目编码 |  | 项目名称 | 项目特征描述 | 计量 单位 | 工程量 |  | 金 额(元)
[8 empty] | 综合单价 | 合价 |  | 其中
暂估价
4 | 030507013001 |  | 高清摄录一体机 | 1、名称：高清摄录一体机（4K摄像机） 2、光学变焦 ：15倍 3、数码变焦倍数 ：10倍 4、扩展变焦 ：25倍 5、传感器类型：CMOS传感器 6、传感器尺寸 ：1英寸 7、静态图像分辨率 8.3M：3840×2160(16:9) 2.1M：1920×1080(16:9) 0.9M：1280×720(16:9) 8、滤镜尺寸 ：67mm 9、焦距范围 ：f=24.5-367.5mm：全高清50.00p/25.00p，f=35.4-531.0mm：超高清25.00p 10、光圈范围 ：F2.8-F4.5 11、防抖功能 ：支持光学防抖功能 12存储卡类型 ：SDHC卡,SDXC卡 13、存储容量 ：128B 14、输入输出接口 ：USB 3.0接口、HDMI接口、视频接口 | 台 | 2.000
5 | 粤030507021001 |  | 三脚架 | 1、名称：专业脚架+云台 2、云台类型：液压阻尼云台 3、产品材质：铝合金 4、其他参数规格：最大管径(mm) 最大：17mm，最小：14mm，最高工作高度(mm) 1600mm,最低工作高度(mm) 780mm,角架节数 3节,最大负荷(kg) 8kg,收缩高度(mm) 810mm,脚管锁类型：旋钮式,含脚架软包 | 付 | 2.000
本页小计
分部分项工程和单价措施项目清单与计价表
工程名称: |  | 江门市技师学院荷塘校区(一期)工程建设项目“新媒体创业创新培训基地”项目-安装工程 |  |  |  |  | 标段: |  |  | 第3页, 共20页
序号 | 项目编码 |  | 项目名称 | 项目特征描述 | 计量 单位 | 工程量 |  | 金 额(元)
[8 empty] | 综合单价 | 合价 |  | 其中
暂估价
6 | 030507014003 |  | 双屏播音提词器 | 1、名称：双屏播音提词器 2、参数规格：超薄介质光学玻璃，透光率97%-98%（22寸），1024x768像素，广视角：水平140°垂直130°，视距大于3米，高对比度视频电路设计，可达150：1，配套专业及液压云台三脚架，三脚架带脚轮 | 套 | 1.000
本页小计
分部分项工程和单价措施项目清单与计价表
工程名称: |  | 江门市技师学院荷塘校区(一期)工程建设项目“新媒体创业创新培训基地”项目-安装工程 |  |  |  |  | 标段: |  |  | 第4页, 共20页
序号 | 项目编码 |  | 项目名称 | 项目特征描述 | 计量 单位 | 工程量 |  | 金 额(元)
[8 empty] | 综合单价 | 合价 |  | 其中
暂估价
7 | 030504004001 |  | 提词器系统（配套主机） | 1、支持单屏及双屏两种操作模式，可同时提供全屏预览及全屏输出两屏显示 2、 支持txt文档内容一键导入，通过资源导引窗双击桌面文档即可加载显示 3、 提供字幕编辑预览窗口，无需返回文档编辑后再导入，操作便捷，支持预览文字内容修改字体格式、字体颜色、字体背景等，编辑后可重新存档 4、字幕编辑后可一键输出字幕，支持上下及左右两种镜像输出方式 5、提供已播出时间、当前时间、剩余时间实时显示，在节目录制过程可轻松掌握时间进度 6、支持自动开播设置，可预先设定具体开播时间，一键勾选后，提示内容可进行倒计时后自动播出 7、支持播出位置参考线设置，可自主设置参考线的颜色，以及参考线的位置、厚度等 8、支持纯字幕/合成信号/本地信号三种输出模式；可加载视频画面信号以及提示字幕内容混合输出到输出画面进行反看提示 9、支持程序捕捉功能，可捕捉本地的PPT文档等应用程序，并通过反看提示系统输出到分屏画面 10、支持添加本地媒体文件，如视频等，并与加载的TXT字幕混合后输出到分屏画面进行反看提示 11、支持滚动速度设置，可通过鼠标直接拖拽选取字幕上滚速度 12、可根据角色数量设置输出字幕的分镜颜色，可最多设置8个角色分镜，每个角色均可设定为不同的颜色进行显示 13、支持快捷键设置，可设置字幕滚动的播放/暂停、字幕回滚、前/后翻页、速度快/慢等操作的快捷键 14、支持将虚拟演播室系统输出视频信号与导入的提示字幕混合后，输出到第三方提词器分光镜进行混合提示显示 | 套 | 1.000
本页小计
分部分项工程和单价措施项目清单与计价表
工程名称: |  | 江门市技师学院荷塘校区(一期)工程建设项目“新媒体创业创新培训基地”项目-安装工程 |  |  |  |  | 标段: |  |  | 第5页, 共20页
序号 | 项目编码 |  | 项目名称 | 项目特征描述 | 计量 单位 | 工程量 |  | 金 额(元)
[8 empty] | 综合单价 | 合价 |  | 其中
暂估价
8 | 粤030506010001 |  | 无线领夹麦克风 | 1、名称：无线领夹麦克风 2、参数规格：频率范围 730～830MHz，可调信道数 138+138，频率稳定性 ±10ppm，调制方式 FM，射频功率 ≤10mW，音频频响 40~18000Hz，失真度 ≤0.5%，电池规格 2×1.5V AA Size，续用时间 6~10小时，接收机频率范围 730～830 MHz，可调信道数 138+138，振荡方式 锁相环（PLL）频率合成，频率稳定性 ±10ppm，接收方式 ：超外差二次变频，接收灵敏度 -95～-75dBm，音频频响：40～18000Hz、失真度 ≤0.5%，信噪比 ≥110dB，音频输出 （XLR）卡侬座独立平衡输出和Ф6.35插座混合不平衡输出，电源规格 100V～240V/50～60Hz，消耗功率 ≤8W | 套 | 1.000
本页小计
分部分项工程和单价措施项目清单与计价表
工程名称: |  | 江门市技师学院荷塘校区(一期)工程建设项目“新媒体创业创新培训基地”项目-安装工程 |  |  |  |  | 标段: |  |  | 第6页, 共20页
序号 | 项目编码 |  | 项目名称 | 项目特征描述 | 计量 单位 | 工程量 |  | 金 额(元)
[8 empty] | 综合单价 | 合价 |  | 其中
暂估价
9 | 030506001001 |  | 调音台 | 1、名称：调音台 2、参数：最多4个话筒 / 10个线路输入 (4个单声道 + 3个立体声)；1立体声母线；1AUX (包括FX)；“D-PRE”话放，带有倒向晶体管电路；单旋钮压缩器；高级效果器：SPX，含24组预置效果器；24-bit/192kHz 2进/2出 USB音频功能；通过Apple iPad Camera Connection Kit / Lightning to USB Camera Adapter (连接适配器)与iPad (2或更高版本) 连接工作；含Cubase AI DAW下载版软件；单声道输入通道上的PAD开关；+48V幻象供电；XLR平衡输出；金属机身； 3、外观尺寸(W×H×D)：244 mm x 71 mm x 294 mm (9.6"x 2.8"x 11.6")；净重：2.1 kg (4.63 lbs) | 台 | 1.000
10 | 030506001002 |  | 监听音箱 | 1、名称：监听音箱 2、参数：音箱系统：2.0声道，有源无源：有源，调节方式：旋纽，供电方式电源：220V/50Hz，额定功率：16W，频率响应：20Hz-20KHz，信噪比：80dB，灵敏度：360mV，失真度：0.2% 1W 1KHz，阻抗：8Ω | 套 | 1.000
本页小计
分部分项工程和单价措施项目清单与计价表
工程名称: |  | 江门市技师学院荷塘校区(一期)工程建设项目“新媒体创业创新培训基地”项目-安装工程 |  |  |  |  | 标段: |  |  | 第7页, 共20页
序号 | 项目编码 |  | 项目名称 | 项目特征描述 | 计量 单位 | 工程量 |  | 金 额(元)
[8 empty] | 综合单价 | 合价 |  | 其中
暂估价
11 | 030504004002 |  | 虚拟演播室系统 | 1、名称：虚拟演播室系统 2、参数：系统集成虚拟演播室系统、IP流信号接收系统、IPVGA系统、图文包装系统、移动端远程控制系统、AI语音远程控制系统、语音生成与识别系统、提词系统、流媒体直播系统、快编系统、视频转码工具等为一体，实现真三维虚拟节目制作、包装、编辑、直播等校园演播室功能， 配套显示装置。 | 套 | 1.000
12 | 030504004003 |  | 非线性编辑系统 | 1、名称：非线性编辑系统 2、参数：同时拥有HDTV/HDV/SD分辨率的编辑合成管线；同时编辑高标清节目信号；支持无压缩及多种高清素材格式；提供大量的2D/3D特技；嵌入非编软件内的高清字幕；提供精确到帧的手拍唱词，支持带时码文本导入；支持至少4层视频加图文；最高1080i、29.97fps的高清；三方式Primary色彩校正；三方式Secondary色彩校正；超平滑场混合或帧混合的漫动作特技；高级3D DVE；色键/亮键特技；叠化、扫换特技；在同一时间线上支持多格式混编 | 套 | 1.000
本页小计
分部分项工程和单价措施项目清单与计价表
工程名称: |  | 江门市技师学院荷塘校区(一期)工程建设项目“新媒体创业创新培训基地”项目-安装工程 |  |  |  |  | 标段: |  |  | 第8页, 共20页
序号 | 项目编码 |  | 项目名称 | 项目特征描述 | 计量 单位 | 工程量 |  | 金 额(元)
[8 empty] | 综合单价 | 合价 |  | 其中
暂估价
13 | 030504004004 |  | 网络直点播系统 | 1、名称：网络点播系统 2、参数：系统是一套完整的基于IP网络的音视频应用平台，采用模块化，跨平台的架构设计，采用自主研发的高性能流媒体服务引擎，支持多种主流流媒体协议（RTMP、http等）；支持直播、点播等多种应用模式；支持PC机、机顶盒等多种接入终端。方便用户建立多种应用模式 | 套 | 1.000
14 | 030507014004 |  | 网络直点播监视器 | 1、名称：网络直点播监视器 2、参数规格：屏幕尺寸23.8英寸，最佳分辨率1920x1080，屏幕比例16:9（宽屏），高清标准1080p（全高清），面板类型IPS，背光类型LED背光，视频接口D-Sub（VGA），HDMI，Displayport，USB 4个 | 台 | 4.000
15 | 030507010001 |  | HDMI分配器 | 1、名称：HDMI分配器 2、参数要求：一分四 | 台 | 1.000
16 | 030412001002 |  | 虚拟蓝箱背景用平板式柔光灯 | 1、名称：虚拟蓝箱背景用平板式柔光灯 2、尺寸：60*20*33cm 3、参数：额定电压：AC110V-230V 50HZ-60HZ，额定功率：128W，光源：0.5W 5730LED，灯珠数量：276颗贴片式进口灯珠，颜色：暖白色，通道数：2个DMX512通道（调光，频闪），色温：5600K ，外壳材料：铁片+柔光板，重量：2kg | 套 | 12.000
本页小计
分部分项工程和单价措施项目清单与计价表
工程名称: |  | 江门市技师学院荷塘校区(一期)工程建设项目“新媒体创业创新培训基地”项目-安装工程 |  |  |  |  | 标段: |  |  | 第9页, 共20页
序号 | 项目编码 |  | 项目名称 | 项目特征描述 | 计量 单位 | 工程量 |  | 金 额(元)
[8 empty] | 综合单价 | 合价 |  | 其中
暂估价
17 | 030412001003 |  | LED螺纹透镜聚光灯 | 1、名称：LED螺纹透镜聚光灯 2、规格：430*280*290mm 3、参数：输入电压：AC100-240V 50/60HZ，开关电源：最大输出功率300W，DC30V+12V，输出功率:200W，光源：150W COB (日本 CITIZEN)，光源寿命:＞50000h，色温:3200±200K（WW）、5600±200K（CW），显色指数:Ra≥90（WW）、Ra≥85（CW） ，工作温度:-20~+45℃，调光方式:线性调光0-100%，通道数：2CH 调光与频闪，控制模式：DMX512、手动、主副机，10个内置程序,10个用户程序,内置程序和用户程序均可采用，控制通道直接调用。光学系统：菲涅尔镜片，灯具光效高、光斑均匀。显示方式：4位数码显示，作按键：4个，机箱+散热风扇，防护等级：IP20，重量：9.5KG | 套 | 2.000
18 | 030412004001 |  | 恒力铰链 | 1、名称：恒力铰链 2、材质：铝合金 3、其他：长度1.5米，吊挂重量：2-15Kg，最大拉伸重量：15KG | 套 | 4.000
19 | 030413001001 |  | 轨道式灯光悬挂系统 | 1、名称：轨道式悬挂系统 2、参数：铝合金固定轨：8米（两根4米）； 铝合金滑动轨：12米（3根4米）； 双轮：10个；线轮：30个；安装板：8块；单滑轮：16个； 轨道堵头：4个；轨道灯接口：16个 | 套 | 1.000
本页小计
分部分项工程和单价措施项目清单与计价表
工程名称: |  | 江门市技师学院荷塘校区(一期)工程建设项目“新媒体创业创新培训基地”项目-安装工程 |  |  |  |  | 标段: |  |  | 第10页, 共20页
序号 | 项目编码 |  | 项目名称 | 项目特征描述 | 计量 单位 | 工程量 |  | 金 额(元)
[8 empty] | 综合单价 | 合价 |  | 其中
暂估价
20 | 030501003001 |  | 调光台 | 1、名称：24路无线简易控台 2、参数：DC9V 电源，主调光推杆可以分别调节 1－24 通道数值，推杆 1－8 可以当调光推杆用或是控制所连接灯的光亮度，翻页可调9-24通道灯光，断电自动记忆各推杆参数，标准 DMX 512 信号，3芯DMX插座 3、尺寸: 232mm×158mm×67mmm | 台 | 1.000
21 | 030411004001 |  | 阻燃电缆 | 1、名称：阻燃电缆 2、规格：ZR-BVV3x1.5mm2 | m | 200.000
22 | 030411002001 |  | 线槽 | 1、名称：塑料阻燃线槽 2、规格：50*35 | m | 100.000
23 | 030411002002 |  | 线槽 | 1、名称：塑料阻燃线槽 2、规格：30*30 | m | 100.000
24 | 030502005001 |  | 信号线缆 | 1、名称：信号线缆 2、规格：RVSP2x0.75（带屏蔽双绞线） | m | 200.000
25 | 030501002001 |  | 单反相机 | 1、名称：单反相机（带16-35mmf2.8变焦镜头） 2、参数：像素：3000-4000万，可旋转可侧翻屏，屏幕3英寸，2280mAh电池3块，电池充电器输入：5V-3A (Min)，输出：8.4V=850mA*1/650mA*2/450mA*3。80G高速内存卡2个，二合一高速读卡器1个。 | 台 | 1.000
本页小计
分部分项工程和单价措施项目清单与计价表
工程名称: |  | 江门市技师学院荷塘校区(一期)工程建设项目“新媒体创业创新培训基地”项目-安装工程 |  |  |  |  | 标段: |  |  | 第11页, 共20页
序号 | 项目编码 |  | 项目名称 | 项目特征描述 | 计量 单位 | 工程量 |  | 金 额(元)
[8 empty] | 综合单价 | 合价 |  | 其中
暂估价
26 | 030501002002 |  | 手持云台稳定器 | 1、名称：手持云台稳定器 2、云台类型：三轴云台 3、适用机型：单反，微单 4、最大可控转速：360 5、电池容量：2450mA | 台 | 1.000
27 | 030412001004 |  | 手持灯棒 | 1、名称：手持灯棒 2、参数：LED常亮补光灯（发光颜色：白色） | 套 | 1.000
28 | 粤030507021002 |  | 影视三脚架 | 1、名称：影视三脚架 2、材质：铝合金 3、云台类型：液压云台 4、脚架节数：3节 5、最高工作高度：170mm | 付 | 2.000
29 | 030501002003 |  | 高清数码摄像机 | 1、名称：高清数码相机 2、参数：像素：0-300万，清晰度：HD高清，变焦倍数：无变焦，功能：取景器，音效模式：内置麦克风，滤镜直径：37mm | 台 | 2.000
三、直播间内配套设备
30 | 030507014005 |  | 虚拟直播设备 | 1、名称：32寸直播一体机 2、参数：内置提词器等功能，支持3路视频输入，可实现抠绿幕等 | 台 | 8.000
31 | 030507008001 |  | 高清云台摄像机 | 1、名称：高清云台摄像机 2、参数：1080P，60帧，12倍光学变焦（含支架） | 台 | 8.000
32 | 030504004005 |  | 虚拟直播设备 | 1、名称：43寸直播一体机 2、参数：内置导播台、编码器、音控台、电脑、提词器等 | 套 | 8.000
本页小计
分部分项工程和单价措施项目清单与计价表
工程名称: |  | 江门市技师学院荷塘校区(一期)工程建设项目“新媒体创业创新培训基地”项目-安装工程 |  |  |  |  | 标段: |  |  | 第12页, 共20页
序号 | 项目编码 |  | 项目名称 | 项目特征描述 | 计量 单位 | 工程量 |  | 金 额(元)
[8 empty] | 综合单价 | 合价 |  | 其中
暂估价
33 | 030507008002 |  | 高清云台摄像机 | 1、名称：高清云台摄像机 2、图像传感器：1/2.8英寸高品质CMOS传感器 3、有效像素：207万、16：9 4、镜头：12x,f3.5mm~42.3mm，F1.8~F2.8 | 台 | 8.000
34 | 粤030507021003 |  | 三脚架 | 1、名称：三脚架 2、产品材质: 铝合金 3、云台类型: 三维云台 4、收纳高度: 46cm 5、承重: 3kg 6、脚架节数: 4节 | 付 | 16.000
35 | 粤030506010002 |  | 无线领夹麦克风 | 1、名称：无线领夹麦克风 2、参数：由两个发射器和一个接收器组成，具有48UHF通道的UHF传输 3、商品毛重：20g | 套 | 16.000
本页小计
分部分项工程和单价措施项目清单与计价表
工程名称: |  | 江门市技师学院荷塘校区(一期)工程建设项目“新媒体创业创新培训基地”项目-安装工程 |  |  |  |  | 标段: |  |  | 第13页, 共20页
序号 | 项目编码 |  | 项目名称 | 项目特征描述 | 计量 单位 | 工程量 |  | 金 额(元)
[8 empty] | 综合单价 | 合价 |  | 其中
暂估价
36 | 粤030506010003 |  | 电容麦声卡套装 | 1、名称：电容麦声卡（包含1个电容麦+1台数字声卡+1个桌面桌面支架+3米耳机+铝箱） 2、电容麦参数：心型指向，麦芯直径26mm，频率响应:20 hz-20khz，灵敏度: -42±2dB（1.5V，680Ω），最大声压级:125dB（at 1kHz≤1%T.H.D），输出阻抗:680Ω 65%(0dB=1V/Pa dl 1KHz)，等效噪声级:16dB A，信号噪声:≥66dBA 3、数字声卡参数：频率响应：20Hz - 22KHz，动态范围：112db信噪比：-100db，总谐波失真加噪音：<0.003%(-90db) 4、其他参数：USB:TM8，频率响应∶20Hz~22kHz，动态范围:112dbe'信噪比∶-100dbe'，总谐波失真加噪音:<0.003%(-90db)'，USB:2.0立体声16bit 48k，蓝牙:5.1 | 套 | 16.000
37 | 030507014006 |  | 抠像背景套装 | 1、名称：抠像背景套装 2、材质及连接方式：铝合金支架拼接，带连接件 3、尺寸：1.8米（宽）*2.0米（高） 4、其他：带弹性抠像幕布，标配手提收纳包 | 套 | 16.000
本页小计
分部分项工程和单价措施项目清单与计价表
工程名称: |  | 江门市技师学院荷塘校区(一期)工程建设项目“新媒体创业创新培训基地”项目-安装工程 |  |  |  |  | 标段: |  |  | 第14页, 共20页
序号 | 项目编码 |  | 项目名称 | 项目特征描述 | 计量 单位 | 工程量 |  | 金 额(元)
[8 empty] | 综合单价 | 合价 |  | 其中
暂估价
38 | 粤030506010004 |  | 监听耳机 | 1、名称：监听耳机 2、佩戴方式：头戴式 3、耳机类型：动圈耳机 4、插头/接口：3.5mm/6.3mm 5、参数：单元直径：50mm；频率范围：10-25000Hz，阻抗：32欧姆；灵敏度：101±3dB ，线缆长度：2m；额定功率30m | 台 | 16.000
39 | 030412001005 |  | 移动补光灯 | 1、名称：半身直播摄影灯、补光灯 2、其他：含60LED常亮灯（亮度60W，照度11000Lux，无极调光）*2、DM-60*90柔光箱*1、51CM柔光球*1、轻便灯架*2 | 套 | 16.000
40 | 粤030507021004 |  | 1.8米可伸缩落地手机支架 | 1、名称：1.8米可伸缩落地手机支架 2、类型：落地支架 | 套 | 16.000
41 | 030412001006 |  | 落地直播环形灯 | 1、名称：直播环形灯 2、类型：带落地支架 | 套 | 16.000
四、软件工程
42 | 030504004007 |  | 电子商务类商业策略实战沙盘系统 | 1、名称：电子商务类商业策略实战沙盘系统 2、参数：基于B/S服务架构的网络版电子商务类商业实战沙盘新媒体技能应用 + 商业实战模拟含新媒体+商业策略实战沙盘（网络版）终身账号授权，新媒体+商业策略实战沙盘操作手册一套。 | 套 | 1.000
五、电子商务实训室内配套设备
本页小计
分部分项工程和单价措施项目清单与计价表
工程名称: |  | 江门市技师学院荷塘校区(一期)工程建设项目“新媒体创业创新培训基地”项目-安装工程 |  |  |  |  | 标段: |  |  | 第15页, 共20页
序号 | 项目编码 |  | 项目名称 | 项目特征描述 | 计量 单位 | 工程量 |  | 金 额(元)
[8 empty] | 综合单价 | 合价 |  | 其中
暂估价
43 | 030501002004 |  | 推拉黑板 | 1、名称：推拉黑板 2、参数：由4块独立黑板组成，单块独立黑板≥1050mm×1300mm，确保与电子产品尺寸的有效对接，整体成品规格≥4200mm×1300mm，配套11寸教学触控屏。 | 套 | 5.000
44 | 030501002005 |  | 课室教学一体机安装费（不含设备） | 1、名称：安装课室教学一体机 2、其他：不含设备 | 台 | 5.000
45 | 粤030507021005 |  | 86寸一体机支架 | 1、名称：一体机支架 2、参数：配合86寸教学一体机使用，带滚轮可移动，可上下左右调节 | 付 | 6.000
六、虚拟演播厅电气工程
46 | 030412004002 |  | 虚拟演播厅墙面发光灯条 | 1、名称：灯条 2、材质：LED硅胶 | m | 50.000
47 | 030412005001 |  | 虚拟演播厅LED异形线条灯 | 1、名称：LED异形线条灯 2、灯箱：夹板灯箱喷黑漆 3、参数：4000k 4、安装方式：吊杆安装 | m | 23.000
48 | 030412004003 |  | 虚拟演播厅墙面圆形LED发光灯膜 | 1、名称：LED灯（定制图案软灯膜） 2、规格：直径1.6m，圆形 3、参数：6000k | 套 | 1.000
49 | 030412004004 |  | 虚拟演播厅600*600平板灯 | 1、名称：平板灯 2、规格：600*600mm 3、功率：28W | 套 | 6.000
本页小计
分部分项工程和单价措施项目清单与计价表
工程名称: |  | 江门市技师学院荷塘校区(一期)工程建设项目“新媒体创业创新培训基地”项目-安装工程 |  |  |  |  | 标段: |  |  | 第16页, 共20页
序号 | 项目编码 |  | 项目名称 | 项目特征描述 | 计量 单位 | 工程量 |  | 金 额(元)
[8 empty] | 综合单价 | 合价 |  | 其中
暂估价
50 | 030412004005 |  | 虚拟演播厅天花圆形LED发光灯膜 | 1、名称：LED灯（定制软灯膜） 2、规格：直径1.1m，圆形 3、参数：4000k | 套 | 1.000
51 | 030412004006 |  | 虚拟演播厅LED专用灯带 | 1、名称：LED灯带（自粘） | m | 20.000
52 | 030412004007 |  | 虚拟演播厅LED筒灯 | 1、名称：LED筒灯 2、功率：12W | 套 | 28.000
53 | 030404035001 |  | 虚拟演播厅二、三插座线路排管、布线 | 1、名称：二、三插安装（带面板及接线盒） 2、其他：含开线槽、配线、配管 | 位 | 15.000
54 | 030404034001 |  | 虚拟演播厅照明线路排管、布线 | 1、名称：照明开关安装（带面板及接线盒） 2、其他：含开线槽、配线、配管 | 位 | 28.000
55 | 030502012001 |  | 虚拟演播厅网络插座线路排管，布线 | 1、名称：模块式信息插座安装 2、其他：含开槽、超五类网线、线管 | 位 | 3.000
56 | 030404035002 |  | 虚拟演播厅空调插座线路排管、布线 | 1、名称：空调插座安装（带面板及接线盒） 2、其他：含开线槽、配线、配管 | 位 | 1.000
57 | 030502018001 |  | 虚拟演播厅网络模块 | 1、名称：网络模块 | 个 | 3.000
58 | 031101024001 |  | 虚拟演播厅HDMI高清线 | 1、名称：HDMI高清线 | m | 10.000
七、中轴线区电气工程
59 | 030507014007 |  | 中轴线区跑马灯显示屏制安 | 1、名称：跑马灯显示屏 2、规格：450*6000mm | m | 6.000
本页小计
分部分项工程和单价措施项目清单与计价表
工程名称: |  | 江门市技师学院荷塘校区(一期)工程建设项目“新媒体创业创新培训基地”项目-安装工程 |  |  |  |  | 标段: |  |  | 第17页, 共20页
序号 | 项目编码 |  | 项目名称 | 项目特征描述 | 计量 单位 | 工程量 |  | 金 额(元)
[8 empty] | 综合单价 | 合价 |  | 其中
暂估价
60 | 030412005002 |  | 中轴线区几何造型LED灯 | 1、名称：LED几何造型灯（定制） 2、灯箱：夹板灯箱喷黑漆 3、参数：4000k 4、安装方式：吊杆安装 | 套 | 35.000
61 | 030412005003 |  | 中轴线区吊装平板灯1200*200 | 1、名称：LED平板灯 2、规格：1200*200mm 3、参数：24W 4、安装方式：吊杆安装 | 套 | 22.000
62 | 030412005004 |  | 中轴线区吊装LED异形灯条 | 1、名称：LED异形线条灯 2、灯箱：夹板灯箱喷黑漆 3、参数：4000k 4、安装方式：吊杆安装 | m | 59.000
63 | 030412004008 |  | 中轴线区导轨射灯 | 1、名称：射灯 2、参数：12W 3、安装方式：轨道式 | 套 | 15.000
64 | 030412004009 |  | 中轴线区轨道导轨 | 1、名称：射灯轨道导轨 | m | 30.000
65 | 030404035003 |  | 中轴线区二、三插座线路排管、布线 | 1、名称：二、三插安装（带面板及接线盒） 2、其他：含开线槽、配线、配管 | 位 | 60.000
66 | 030404034002 |  | 中轴线区照明线路排管、布线 | 1、名称：照明开关安装（带面板及接线盒） 2、其他：含开线槽、配线、配管 | 位 | 145.000
67 | 030502012002 |  | 中轴线区网络插座线路排管，布线 | 1、名称：模块式信息插座安装 2、其他：含开槽、超五类网线、线管 | 位 | 6.000
本页小计
分部分项工程和单价措施项目清单与计价表
工程名称: |  | 江门市技师学院荷塘校区(一期)工程建设项目“新媒体创业创新培训基地”项目-安装工程 |  |  |  |  | 标段: |  |  | 第18页, 共20页
序号 | 项目编码 |  | 项目名称 | 项目特征描述 | 计量 单位 | 工程量 |  | 金 额(元)
[8 empty] | 综合单价 | 合价 |  | 其中
暂估价
68 | 030404035004 |  | 中轴线区空调插座线路排管、布线 | 1、名称：空调插座安装（带面板及接线盒） 2、其他：含开线槽、配线、配管 | 位 | 2.000
69 | 030502018002 |  | 中轴线区网络模块 | 1、名称：网络模块 | 个 | 6.000
70 | 030412004010 |  | 中轴线区LED专用灯带 | 1、名称：LED灯带（自粘） | m | 65.000
71 | 030404017001 |  | AL1配电箱 | 1、名称：成套配电箱AL1制安 | 台 | 1.000
72 | 030404017002 |  | AL2配电箱 | 1、名称：成套配电箱AL2制安 | 台 | 1.000
73 | 030404017003 |  | AL3配电箱 | 1、名称：成套配电箱AL3制安 | 台 | 1.000
八、直播间区电气工程
74 | 030412005005 |  | 直播间区吊装平板灯1200*200 | 1、名称：LED平板灯 2、规格：1200*200mm 3、参数：24W 4、安装方式：吊杆安装 | 套 | 48.000
75 | 030404033001 |  | 直播间区排气扇 | 1、名称：排气扇 2、规格：10寸 | 台 | 16.000
76 | 030702008001 |  | 直播间区排风管 | 1、名称：排气管 2、材质：铝箔 3、规格：φ110 | m | 112.000
77 | 030404035005 |  | 直播间区二、三插座线路排管、布线 | 1、名称：二、三插安装（带面板及接线盒） 2、其他：含开线槽、配线、配管 | 位 | 128.000
本页小计
分部分项工程和单价措施项目清单与计价表
工程名称: |  | 江门市技师学院荷塘校区(一期)工程建设项目“新媒体创业创新培训基地”项目-安装工程 |  |  |  |  | 标段: |  |  | 第19页, 共20页
序号 | 项目编码 |  | 项目名称 | 项目特征描述 | 计量 单位 | 工程量 |  | 金 额(元)
[8 empty] | 综合单价 | 合价 |  | 其中
暂估价
78 | 030404034003 |  | 直播间区照明线路排管、布线 | 1、名称：照明开关安装（带面板及接线盒） 2、其他：含开线槽、配线、配管 | 位 | 40.000
79 | 030502012003 |  | 直播间区网络插座线路排管，布线 | 1、名称：模块式信息插座安装 2、其他：含开槽、超五类网线、线管 | 位 | 32.000
80 | 030404035006 |  | 直播间区空调插座线路排管、布线 | 1、名称：空调插座安装（带面板及接线盒） 2、其他：含开线槽、配线、配管 | 位 | 16.000
81 | 030502018003 |  | 直播间区网络模块 | 1、名称：网络模块 | 个 | 32.000
九、空调工程
82 | 030701003001 |  | 空调器安装费 | 1、名称:分体空调安装（安装包含一台室内机，一台室外机） 2、规格:1.5匹 3、安装形式:室内机（壁挂式），室外机（靠墙支架承托） 4、其他：不含设备 | 台 | 16.000
83 | 030701003002 |  | 空调器安装费 | 1、名称:立柜式空调机安装（安装包含一台室内机，一台室外机） 2、规格:3匹 3、安装形式:室内柜机落地，室外机（靠墙支架承托） 4、其他：不含设备 | 台 | 1.000
措施项目
| QTCSF |  | 其他措施项目费
84 | 031301017001 |  | 脚手架搭拆费 | 1、名称：脚手架搭设费 | 项 | 1.000
本页小计
分部分项工程和单价措施项目清单与计价表
工程名称: |  | 江门市技师学院荷塘校区(一期)工程建设项目“新媒体创业创新培训基地”项目-安装工程 |  |  |  |  | 标段: |  |  | 第20页, 共20页
序号 | 项目编码 |  | 项目名称 | 项目特征描述 | 计量 单位 | 工程量 |  | 金 额(元)
[8 empty] | 综合单价 | 合价 |  | 其中
暂估价
合计

## 总价措施项目清单与计价表
总价措施项目清单与计价表
工程名称: |  | 江门市技师学院荷塘校区(一期)工程建设项目“新媒体创业创新培训基地”项目-安装工程 |  |  |  |  | 标段: |  |  | 第1页, 共1页
序号 | 项目编码 |  | 项目名称 | 计算基础 | 费率 (%) | 金额 (元) |  | 调整费率 (%) | 调整后金额(元) |  | 备注
1 | AQFHWMSG |  | 绿色施工安全防护措施费
1.1 | AXSJSCSXMF |  | 按系数计算的其他绿色施工安全防护措施费
1.1.1 | 031302001001 |  | 按系数计算的绿色施工安全防护措施费(包括绿色施工、临时设施、安全施工和用工实名管理) | 分部分项人工费+分部分项机具费 | 35.77 | [5 empty] | 以分部分项工程的人工费与施工机具费之和的35.77%计算
小计
合计
编制人（造价人员）： | [5 empty] | 复核人（造价工程师）：

## 其他项目清单与计价汇总表
其他项目清单与计价汇总表
工程名称： |  | 江门市技师学院荷塘校区(一期)工程建设项目“新媒体创业创新培训基地”项目-安装工程 |  |  | 标段: |  | 第1页, 共1页
序号 | 项目名称 |  | 金额(元) | 结算金额(元) |  | 备注
1 | 预算包干费 |  |  |  |  | 按分部分项的人工费与施工机具费之和的10.00%计算
总计

## 规费、税金项目计价表
规费、税金项目计价表
工程名称: |  | 江门市技师学院荷塘校区(一期)工程建设项目“新媒体创业创新培训基地”项目-安装工程 |  |  |  | 标段: |  |  | 第1页, 共1页
序号 | 项目名称 |  | 计算基础 | 计算基数 |  |  | 计算费率(%) | 金额(元)
1 | 规费
2 | 增值税销项税额 |  | 税前工程造价 |  |  |  | 9
合计
编制人（造价人员）： |  |  |  |  | 复核人（造价工程师）：

## 主要材料设备价格表(单价)(格式二)
主要材料设备价格表
工程名称: |  | 江门市技师学院荷塘校区(一期)工程建设项目“新媒体创业创新培训基地”项目-安装工程 |  |  |  |  | 第1页 共2页
序号 | 材料设备编码 |  | 材料设备名称 | 规格、型号等特殊要求 | 单位 | 除税率(%) |  | 除税编制价(元)
1 | 00010003 |  | 机上人工 |  | 工日
2 | 00010010 |  | 人工费 |  | 元
3 | 03135001 |  | 低碳钢焊条 综合 |  | kg | 16.52
4 | 04010015 |  | 复合普通硅酸盐水泥 P.C 32.5 |  | t | 16.52
5 | 04030015 |  | 中砂 |  | m3 | 2.92
6 | 14030040 |  | 汽油 综合 |  | kg | 16.52
7 | 22450050-0001 |  | 柔性软风管 | 铝箔波纹管φ110 | m | 16.52
8 | 25000001-0001 |  | 虚拟蓝箱背景用平板式柔光灯 | 额定电压：AC110V-230V 50HZ-60HZ | 套 | 16.52
9 | 25000001-0002 |  | LED螺纹透镜聚光灯 | 输入电压：AC100-240V 50/60HZ | 套 | 16.52
10 | 25000001-0004 |  | 演播室异形灯条（定制） |  | 套 | 16.52
11 | 25000001-0005 |  | 成套灯具 | 600*600平板灯 | 套 | 16.52
12 | 25000001-0006 |  | 筒灯 | 12W | 套 | 16.52
13 | 25000001-0007 |  | 吊装平板灯 | 1200*200 | 套 | 16.52
14 | 25000001-0008 |  | 导轨射灯 |  | 套 | 16.52
15 | 25000001-0009 |  | LED几何造型灯（定制） |  | 套 | 16.52
16 | 25000001-0010 |  | LED灯（定制图案软灯膜） | 直径1.6m，6000k | 套 | 16.52
17 | 25000001-0014 |  | LED灯（定制图案软灯膜） | 直径1.1m，4000k | 套 | 16.52
18 | 25570010-0001 |  | LED硅胶发光灯条 |  | m | 16.52
19 | 25570010-0002 |  | LED专用灯带 |  | m | 16.52
20 | 25610120 |  | 射灯滑轨 |  | m | 16.52
21 | 25610120-0002 |  | 轨道式悬挂系统（铝合金固定轨：8米（两根4米）； 铝合金滑动轨：12米（3根4米）； 双轮：10个；线轮：30个；安装板：8块；单滑轮：16个； 轨道堵头：4个；轨道灯接口：16个） |  | m | 16.52
22 | 26050001-0003 |  | 照明开关 | 单控单联 | 个 | 16.52
23 | 26410060-0001 |  | 二、三插安装（带面板） |  | 个 | 16.52
24 | 26410060-0002 |  | 空调插座安装（带面板） |  | 个 | 16.52
25 | 28030170-0001 |  | 阻燃电缆ZR-BVV-1.5mm2 |  | m | 16.52
26 | 28030170-0002 |  | 绝缘电线 | BVV-2.5 | m | 16.52
27 | 28030270-0001 |  | 信号线缆 | RVSP2x0.75 | m | 16.52
28 | 28030270-0002 |  | 超五类网线 |  | m | 16.52
主要材料设备价格表
工程名称: |  | 江门市技师学院荷塘校区(一期)工程建设项目“新媒体创业创新培训基地”项目-安装工程 |  |  |  |  | 第2页 共2页
序号 | 材料设备编码 |  | 材料设备名称 | 规格、型号等特殊要求 | 单位 | 除税率(%) |  | 除税编制价(元)
29 | 28110001-0001 |  | HDMI高清线 |  | m | 16.52
30 | 29030060-0001 |  | 塑料线槽 | 50*35 | m | 16.52
31 | 29030060-0002 |  | 塑料线槽 | 30*30 | m | 16.52
32 | 29030060-0003 |  | 塑料线槽 | 19*39 | m | 16.52
33 | 29060140-0002 |  | 难燃PVC线管 | φ20 | m | 16.52
34 | 29060280 |  | 难燃塑料管接头 20 |  | 个 | 16.52
35 | 29090175 |  | 塑料接线柱 双线 |  | 个 | 16.52
36 | 29110390 |  | 接线盒 |  | 个 | 16.52
37 | 30030040-0001 |  | 高清云台摄像机 |  | 台 | 16.52
38 | 30030040-0002 |  | 高清云台摄像机（10倍光学变焦） |  | 台 | 16.52
39 | 30030080-0004 |  | 网络直点播监视器23.8英寸 |  | 台 | 16.52
40 | 30030080-0005 |  | 跑马灯显示屏 | 450mm*6000mm | m | 16.52
41 | 30090230-0001 |  | 调光台 |  | 台 | 16.52
42 | 30090250 |  | 调音台 |  | 台 | 16.52
43 | 30130020 |  | 8位模块式信息插座 单口 |  | 个 | 16.52
44 | 30190040-0001 |  | HDMI分配器 |  | 套 | 16.52
45 | 30190050-0001 |  | 监听音箱 |  | 台 | 16.52
46 | 34110010 |  | 水 |  | m3 | 2.92
47 | 50350010-0001 |  | 排气扇 | 10寸 | 台 | 16.52
48 | 55090080-0003 |  | 成套配电箱AL1 |  | 台 | 16.52
49 | 55090080-0004 |  | 成套配电箱AL2 |  | 台 | 16.52
50 | 55090080-0005 |  | 成套配电箱AL3 |  | 台 | 16.52
51 | 57290010-0001 |  | 网络模块 |  | 个 | 16.52
52 | 57390010-0001 |  | 电容麦声卡套装 |  | 台 | 16.52
53 | 57390010-0002 |  | 动圈监听耳机 |  | 台 | 16.52
54 | 99450680 |  | 柴油 | (机械用)0# | kg | 17
55 | 99450700 |  | 电 | (机械用) | kw·h | 17
56 | ZC-0001 |  | 异形线条灯灯箱带软膜 |  | m | 16.52
57 | ZC-0001-0002 |  | LED几何造型灯（定制）灯箱带软膜 |  | 套 | 16.52
58 | ZMZJRG |  | 子目增加费 |  | 元