## 单位工程汇总表
单位工程投标报价汇总表
工程名称: | 江门市技师学院荷塘校区(一期)工程建设项目“新媒体创业创新培训基地”项目-装修工程 |  |  | 标段： |  | 第1页 共1页
序号 |  | 汇总内容 | 金额(元) |  | 其中：暂估价(元)
1 |  | 分部分项工程费
1.1 |  | 一、中轴线走廊与公共服务区
1.2 |  | 二、虚拟演播厅
1.3 |  | 三、直播间区装饰工程
2 |  | 措施项目费
2.1 |  | 绿色施工安全防护措施费 | 21151.96
2.2 |  | 其他措施项目费
3 |  | 其他项目费
3.1 |  | 暂列金额
3.2 |  | 暂估价
3.3 |  | 计日工
3.4 |  | 总承包服务费
3.5 |  | 索赔费用
3.6 |  | 现场签证费用
3.7 |  | 预算包干费
3.8 |  | 工程优质费
3.9 |  | 消纳费
3.10 |  | 其他费用
4 |  | 规费
5 |  | 税前工程造价
6 |  | 增值税销项税额
7 |  | 工程造价
8 |  | 其中：人工费
投标报价合计

## 分部分项工程和单价措施项目清单与计价表
分部分项工程和单价措施项目清单与计价表
工程名称: |  | 江门市技师学院荷塘校区(一期)工程建设项目“新媒体创业创新培训基地”项目-装修工程 |  |  |  |  | 标段: |  |  | 第1页, 共6页
序号 | 项目编码 |  | 项目名称 | 项目特征描述 | 计量 单位 | 工程量 |  | 金 额(元)
[8 empty] | 综合单价 | 合价 |  | 其中
暂估价
一、中轴线走廊与公共服务区
1 | 010802001001 |  | 成品直播仓（定制） | 1、材质：A.外观：2.5加厚铝型材，玻璃：10mm高强度贴膜钢化玻璃,外开门； B.夹层：9+12 mm 2、超薄+超静音新风排气扇（排气扇*4，两进气一出气，功率24W/个）+PD原理长路径隔音空气循环管道。全功率运行舱内噪音声低于35DB，转速： 750/1200 RPM，换气扇风量： 89/120 CFM ，平均换气110M3/H 3、内含防静电和防污低圈绒地毯 4、集成4000K自然灯光（可变三色灯*1,功率54W/个） 5、家具：不含家具 6、含一匹挂机空调 7、供电系统：5孔插座*1、USB插座*1、两位开关*1、网络接口*1 8、灯光排气独立开关控制， 9、配置调节脚可移动轮子和固定脚杯（高度未含脚杯空调） 10、尺寸：长3500mm*宽3500mm*高2350mm 11、颜色： 黑色/白色 | 套 | 6.000
2 | 011501015001 |  | 直播桌椅（定制） | 1、1张直播桌：宽60cm*140cm*高75cm，2张主播椅 2、采用优质板材,优质五金配件 | 套 | 6.000
3 | 011501018001 |  | 选品架（定制） | 1、尺寸：长280cm*宽30cm*高198cm 2、工艺材质：钢结构框架加木板拼接制作而成 | 套 | 6.000
本页小计
分部分项工程和单价措施项目清单与计价表
工程名称: |  | 江门市技师学院荷塘校区(一期)工程建设项目“新媒体创业创新培训基地”项目-装修工程 |  |  |  |  | 标段: |  |  | 第2页, 共6页
序号 | 项目编码 |  | 项目名称 | 项目特征描述 | 计量 单位 | 工程量 |  | 金 额(元)
[8 empty] | 综合单价 | 合价 |  | 其中
暂估价
4 | 011501015002 |  | 洽谈桌椅（定制） | 1、桌面形状：圆形 2、桌面长度：71-80cm 3、材质：岩板、碳素钢框架 4、配套四张椅子 | 套 | 8.000
5 | 011507001001 |  | 中轴线文化宣传建设 | 1、名称：文化宣传栏 2、内容：不规则造型展板、1cm亚克力广告字、3mmPVC广告字、车贴背胶 | m2 | 50.000
6 | 011105004001 |  | 中轴线区PVC踢脚线 | 1、名称：踢脚线 2、材质：PVC 3、高度：6cm | m | 124.000
7 | 011207001001 |  | 中轴线入口端区域艺术造型墙面 | 1、名称：艺术造型装饰板墙面 2、基层：9mm难燃胶合板 3、面层：9mm石膏板 | m2 | 115.200
8 | 011302001001 |  | 中轴线入口处圆形天花围边 | 1、名称：圆形天棚 2、骨架：轻钢龙骨 3、基层：9mm难燃胶合板 4、面层：9mm石膏板 | m2 | 5.647
9 | 011302002001 |  | 中轴线入口处圆形天花铝方通 | 1、名称：仿木纹铝通天花 2、材质：铝 3、规格：50*60mm | m2 | 22.051
10 | 011302001002 |  | 中轴线区通道长形造型吊顶 | 1、名称：造型吊顶 2、骨架：轻钢龙骨 3、基层：9mm难燃胶合板 4、面层：4mm铝塑板 | m2 | 98.000
11 | 011302001003 |  | 中轴线区通道几何造型吊顶 | 1、名称：造型吊顶 2、骨架：轻钢龙骨 3、基层：9mm难燃胶合板 4、面层：4mm铝塑板 | m2 | 37.416
本页小计
分部分项工程和单价措施项目清单与计价表
工程名称: |  | 江门市技师学院荷塘校区(一期)工程建设项目“新媒体创业创新培训基地”项目-装修工程 |  |  |  |  | 标段: |  |  | 第3页, 共6页
序号 | 项目编码 |  | 项目名称 | 项目特征描述 | 计量 单位 | 工程量 |  | 金 额(元)
[8 empty] | 综合单价 | 合价 |  | 其中
暂估价
12 | 011407002001 |  | 中轴线区天棚喷刷涂料(含管道、烟道） | 1、名称：天棚喷刷涂料 2、做法：乳胶漆底油1遍面油2遍 | m2 | 998.101
13 | 011406001001 |  | 中轴线区墙面刮腻子 | 1、名称：墙面刮腻子 2、做法：满刮2遍 | m2 | 509.200
14 | 011406001002 |  | 中轴线区墙面油漆 | 1、名称：墙面油漆 2、做法：乳胶漆底油1遍面油2遍 | m2 | 509.200
二、虚拟演播厅
15 | 011207001002 |  | 虚拟演播厅蓝箱墙面 | 1、名称：虚拟蓝箱墙面（定制免漆） 2、骨架：铝合金 3、规格：单板尺寸250*250mm | m2 | 11.000
16 | 011103001001 |  | 虚拟演播厅蓝箱地面 | 1、名称：虚拟蓝箱地面（定制免漆） 2、骨架：铝合金 3、规格：单板尺寸250*250mm | m2 | 12.000
17 | 011501001001 |  | 虚拟演播厅钢质导播操作台（定制） | 1、名称：钢质导播操作台 2、材质：E1级防火板桌面+高强度冷轧钢桌体 3、规格：高度900mm，宽度920mm | m | 3.000
18 | 011501011001 |  | 虚拟演播厅实景访谈桌椅（定制） | 1、名称：实景访谈桌椅 2、包含：2米长异形沙发椅2张、1*1*1米造型茶几1张 | 套 | 1.000
19 | 011501015003 |  | 虚拟演播厅播音桌 | 1、桌面形状：扇形 2、桌面长度：71-80cm 3、材质：高密度板喷环保漆 4、配套2张高脚椅 | 套 | 1.000
本页小计
分部分项工程和单价措施项目清单与计价表
工程名称: |  | 江门市技师学院荷塘校区(一期)工程建设项目“新媒体创业创新培训基地”项目-装修工程 |  |  |  |  | 标段: |  |  | 第4页, 共6页
序号 | 项目编码 |  | 项目名称 | 项目特征描述 | 计量 单位 | 工程量 |  | 金 额(元)
[8 empty] | 综合单价 | 合价 |  | 其中
暂估价
20 | 011210006001 |  | 虚拟演播厅石膏板隔墙 | 1、名称：石膏板隔墙 2、骨架：轻钢龙骨 3、石膏板厚度：9mm | m2 | 116.149
21 | 011207001003 |  | 虚拟演播厅墙面隔墙做隔音棉 | 1、名称：隔音棉 2、厚度：6cm | m2 | 116.149
22 | 011207001004 |  | 虚拟演播厅艺术造型墙面 | 1、名称：艺术造型装饰板墙面 2、基层：9mm难燃胶合板 3、面层：9mm石膏板 | m2 | 72.075
23 | 011207001005 |  | 虚拟演播厅墙面不锈钢造型装置 | 1、名称：艺术造型装饰板墙面 2、基层：9mm难燃胶合板 3、面层：9mm石膏板 4、其他：不锈钢造型框架镶嵌1850*780mm | m2 | 1.443
24 | 010801001001 |  | 虚拟演播厅门制作 | 1、名称：成品声学门制安 2、规格：900*2100mm 3、工艺：吸声棉置亚克力板和皮革，固定外包软皮革 4、其他：含门锁及五金件 | 套 | 1.000
25 | 011105004002 |  | 虚拟演播厅PVC踢脚线 | 1、名称：踢脚线 2、材质：PVC 3、高度：6cm | m | 30.200
26 | 011302002002 |  | 虚拟演播厅格栅吊顶 | 1、名称：格栅吊顶 2、材质：铝 3、规格：50*60mm | m2 | 37.400
27 | 011407002002 |  | 虚拟演播厅天棚喷刷涂料 | 1、名称：天棚喷刷涂料 2、做法：乳胶漆底油1遍面油2遍 | m2 | 50.000
28 | 011406001003 |  | 虚拟演播厅墙面刮腻子 | 1、名称：墙面刮腻子 2、做法：满刮2遍 | m2 | 115.500
本页小计
分部分项工程和单价措施项目清单与计价表
工程名称: |  | 江门市技师学院荷塘校区(一期)工程建设项目“新媒体创业创新培训基地”项目-装修工程 |  |  |  |  | 标段: |  |  | 第5页, 共6页
序号 | 项目编码 |  | 项目名称 | 项目特征描述 | 计量 单位 | 工程量 |  | 金 额(元)
[8 empty] | 综合单价 | 合价 |  | 其中
暂估价
29 | 011406001004 |  | 虚拟演播厅墙面油漆 | 1、名称：墙面油漆 2、做法：乳胶漆底油1遍面油2遍 | m2 | 115.500
三、直播间区装饰工程
30 | 011210006002 |  | 直播间区新建石膏板隔墙 | 1、名称：石膏板隔墙 2、骨架：轻钢龙骨 3、石膏板厚度：9mm | m2 | 332.899
31 | 011207001006 |  | 直播间区墙面隔墙做隔音棉 | 1、名称：隔音棉 2、厚度：6cm | m2 | 468.764
32 | 011105004003 |  | 直播间区PVC踢脚线 | 1、名称：踢脚线 2、材质：PVC 3、高度：6cm | m | 195.000
33 | 011210003001 |  | 直播间区玻璃隔断 | 1、名称：玻璃隔断 2、玻璃厚度：钢化玻璃10厘 3、边框：1.0厚不锈钢60mm包框 | m2 | 158.067
34 | 011210006003 |  | 直播间区玻璃隔断顶上600mm做夹板墙 | 1、名称：隔墙 2、骨架：轻钢龙骨 3、难燃胶合板厚度：9mm | m2 | 56.220
35 | 011210006004 |  | 直播间区玻璃隔墙顶部夹板墙至楼板底隔墙 H=850mm | 1、名称：隔墙 2、骨架：轻钢龙骨 3、基层：9mm难燃胶合板 4、面层：9mm石膏板 | m2 | 79.645
36 | 010801001002 |  | 直播间区单开生态成品木门制安 | 1、名称：生态成品木门（制安） 2、规格：800*2100mm 3、其他：含门锁及五金件等 | 套 | 16.000
37 | 011407002003 |  | 直播间区天棚喷刷涂料(含管道、烟道） | 1、名称：天棚喷刷涂料 2、做法：乳胶漆底油1遍面油2遍 | m2 | 416.000
本页小计
分部分项工程和单价措施项目清单与计价表
工程名称: |  | 江门市技师学院荷塘校区(一期)工程建设项目“新媒体创业创新培训基地”项目-装修工程 |  |  |  |  | 标段: |  |  | 第6页, 共6页
序号 | 项目编码 |  | 项目名称 | 项目特征描述 | 计量 单位 | 工程量 |  | 金 额(元)
[8 empty] | 综合单价 | 合价 |  | 其中
暂估价
38 | 011406001005 |  | 直播间区墙面刮腻子 | 1、名称：墙面刮腻子 2、做法：满刮2遍 | m2 | 760.290
39 | 011406001006 |  | 直播间区墙面油漆 | 1、名称：墙面油漆 2、做法：乳胶漆底油1遍面油2遍 | m2 | 760.290
40 | 011501015004 |  | 直播间区直播桌椅（定制） | 1、1张直播桌：宽60cm*140cm*高75cm，2张主播椅 2、采用优质板材,优质五金配件 | 套 | 16.000
41 | 011501018002 |  | 直播间区选品架（定制） | 1、尺寸：长280cm*宽30cm*高198cm 2、工艺材质：钢结构框架加木板拼接制作而成 | 套 | 16.000
措施项目
| AQFHWMSG |  | 绿色施工安全防护措施费
42 | 粤011701012001 |  | 活动脚手架 | 1、天棚活动脚手架 | m2 | 1464.101
43 | 粤011701012002 |  | 活动脚手架 | 1、墙柱面活动脚手架 | m2 | 1384.490
| QTCSF |  | 其他措施项目费
44 | 011707007002 |  | 已完工程及设备保护 | 1、名称：楼地面成品保护 2、保护材料：编织布 | m2 | 1138.230
本页小计
合计

## 总价措施项目清单与计价表
总价措施项目清单与计价表
工程名称: |  | 江门市技师学院荷塘校区(一期)工程建设项目“新媒体创业创新培训基地”项目-装修工程 |  |  |  |  | 标段: |  |  | 第1页, 共1页
序号 | 项目编码 |  | 项目名称 | 计算基础 | 费率 (%) | 金额 (元) |  | 调整费率 (%) | 调整后金额(元) |  | 备注
1 | AQFHWMSG |  | 绿色施工安全防护措施费
1.1 | AXSJSCSXMF |  | 按系数计算的其他绿色施工安全防护措施费
1.1.1 | 011707001001 |  | 按系数计算的绿色施工安全防护措施费(包括绿色施工、临时设施、安全施工和用工实名管理) | 分部分项人工费+分部分项机具费 | 13 | [5 empty] | 以分部分项工程的人工费与施工机具费之和的13%计算
小计
合计
编制人（造价人员）： | [5 empty] | 复核人（造价工程师）：

## 其他项目清单与计价汇总表
其他项目清单与计价汇总表
工程名称： |  | 江门市技师学院荷塘校区(一期)工程建设项目“新媒体创业创新培训基地”项目-装修工程 |  |  | 标段: |  | 第1页, 共1页
序号 | 项目名称 |  | 金额(元) | 结算金额(元) |  | 备注
1 | 预算包干费 |  |  |  |  | 按分部分项的人工费与施工机具费之和的7.00%计算
总计

## 规费、税金项目计价表
规费、税金项目计价表
工程名称: |  | 江门市技师学院荷塘校区(一期)工程建设项目“新媒体创业创新培训基地”项目-装修工程 |  |  |  | 标段: |  |  | 第1页, 共1页
序号 | 项目名称 |  | 计算基础 | 计算基数 |  |  | 计算费率(%) | 金额(元)
1 | 规费
2 | 增值税销项税额 |  | 税前工程造价 |  |  |  | 9
合计
编制人（造价人员）： |  |  |  |  | 复核人（造价工程师）：

## 主要材料设备价格表(单价)(格式一)
主要材料设备价格表
工程名称: |  | 江门市技师学院荷塘校区(一期)工程建设项目“新媒体创业创新培训基地”项目-装修工程 |  |  |  | 第1页 共1页
序号 | 材料设备编码 |  | 材料设备名称 | 规格、型号等特殊要求 | 单位 |  | 除税编制价(元)
1 | 00010010 |  | 人工费 |  | 元
2 | 01510020-0001 |  | 1.0厚不锈钢60mm包框 |  | kg
3 | 03135001 |  | 低碳钢焊条 综合 |  | kg
4 | 05050070 |  | 胶合板 2440×1220×9 | 难燃 | m2
5 | 06050001-0001 |  | 钢化玻璃 10 |  | m2
6 | 07190010-0001 |  | PVC踢脚线 | 6cm | m2
7 | 09010010 |  | 石膏板 9 |  | m2
8 | 09130001-0001 |  | 不规则造型石膏板9厘 |  | m2
9 | 09130001-0002 |  | 铝塑板 4mm |  | m2
10 | 10010001 |  | 隔墙轻钢龙骨 75×40 |  | m
11 | 10010010 |  | 隔墙轻钢龙骨 75×45 |  | m
12 | 11010240-0002 |  | 成品声学门制安 |  | m2
13 | 11010240-0003 |  | 生态成品木门（制安） |  | m2
14 | 13030450 |  | 内墙乳胶漆 底漆 |  | kg
15 | 13030460 |  | 内墙乳胶漆 面漆 |  | kg
16 | 34110010 |  | 水 |  | m3
17 | 80010630 |  | 预拌水泥砂浆 1:2 |  | m3
18 | 99450700 |  | 电 | (机械用) | kw·h