## 封面
双水镇江门大道衙前村官堂小组 新村安置地道路配套工程
工程量清单
编制单位：江门市新会区水利水电勘测设计有限公司
2023-11-01

## 总概算表(单位元)
工程部分投标报价总表
工程名称： |  | 双水镇江门大道衙前村官堂小组新村安置地道路配套工程
序号 | 工程或费用名称 |  | 建安工程费(元) | 设备购置费(元) | 独立费用 (元) | 合计(元)
一 | 第一部分 建筑工程
1 | 一 道路配套工程
二 | 第四部分 施工临时工程
1 | 十 安全生产措施费
2 | 十一 其他临时工程费
五 | 第五部分 独立费用
1 | 建设管理费
2 | 招标业务费
3 | 经济技术咨询费
4 | 工程建设监理费
5 | 工程造价咨询服务费
6 | 联合试运转费
7 | 生产准备费
8 | 工程勘察设计费
9 | 其他
一至五部分投资合计
基本预备费
静态投资

## 建筑工程费用表(格式一)
建筑工程投标报价表
工程名称： |  | 双水镇江门大道衙前村官堂小组新村安置地道路配套工程
序号 | 工程或费用名称 |  | 单位 | 数量 | 单价(元) | 合计(元)
第一部分 建筑工程
一 道路配套工程
一）挡土墙加固 140m
1 | C25商品砼挡墙 |  | m3 | 177.8
2 | 混凝土二次运输200m |  | m3 | 177.8
3 | 木模板制安、拆除 |  | m2 | 560
4 | 钢筋制安 |  | t | 11.837
5 | 回填石渣压实 |  | m3 | 719.6
6 | 场地清杂 |  | m2 | 823.9
7 | 弃土运走5km |  | m3 | 82.39
8 | 镀锌栏杆制安 |  | m | 140
二）宽4m，长356.7m道路
1 | 场地清杂 |  | m2 | 1765.67
2 | 路床(槽)整形 |  | m2 | 1861.97
3 | 6%水泥石粉垫层150mm厚 |  | m2 | 1524.89
4 | C30商品砼路面200mm厚 |  | m2 | 1426.8
5 | 混凝土二次运输200m |  | m3 | 285.36
6 | 弃渣运走5km |  | m3 | 176.57
7 | 沥青填缝 |  | m | 285.36
三）宽6m，长212m道路
1 | 场地清杂 |  | m2 | 1473.4
2 | 路床(槽)整形 |  | m2 | 1530.64
3 | 6%水泥石粉垫层150mm厚 |  | m2 | 1330.3
4 | C30商品砼路面200mm厚 |  | m2 | 1272
5 | 混凝土二次运输200m |  | m3 | 254.4
6 | 弃渣运走5km |  | m3 | 147.34
建筑工程投标报价表
工程名称： |  | 双水镇江门大道衙前村官堂小组新村安置地道路配套工程
序号 | 工程或费用名称 |  | 单位 | 数量 | 单价(元) | 合计(元)
7 | 沥青填缝 |  | m | 254.4
8 | 钢筋制安 |  | t | 0.524
四）连接路口15个
1 | 场地清杂 |  | m2 | 51.45
2 | 路床(槽)整形 |  | m2 | 51.45
3 | 6%水泥石粉垫层150mm厚 |  | m2 | 51.45
4 | C30商品砼路面200mm厚 |  | m2 | 51.45
5 | 混凝土二次运输200m |  | m3 | 10.29
6 | 弃渣运走5km |  | m3 | 5.15
五）预埋排水管
1 | DN300双壁波纹管安装（含回填石粉） |  | m | 336
2 | DN600双壁波纹管安装（含回填石粉） |  | m | 200
3 | 土方开挖 |  | m3 | 2371.2
4 | 回填土方压实 |  | m3 | 2290.94
5 | 检查井 |  | 座 | 12
| 合 计 |  | 元

## 临时工程费用表(格式一)
临时工程投标报价表
工程名称： |  | 双水镇江门大道衙前村官堂小组新村安置地道路配套工程
序号 | 工程或费用名称 |  | 单位 | 数量 | 单价(元) | 合计(元)
第四部分 施工临时工程
| 一 安全生产措施费 |  | 项 | 1
| 二 其他临时工程费 |  | 项 | 1
| 合 计 |  | 元