## Sheet1
新型电力系统负载及控制中心清单
序号 | 名称 | 数量（台） | 单价（元） | 金额（元）
1 | 新型电力系统负载及控制中心 | 1
| 合计 | 1
技术参数
一、信息处理模块 1、PLC 1）CPU:1215C DC/DC/Rly； 2）不少于2个PROFINET端口； 2、触摸屏 1)分辨率：800×480； 2)色度：256K色（彩色）； 3)背光灯：LED; 4)项目文件大小：≥30MB; 5)Flash存储：≥2GB; 3、拓展模块 1)含IO拓展模块； 2)含485拓展模块； 4、手持式数据模拟终端 ▲1）可模拟时间、天气、人口密度、压力、温度、湿度、数字信号等18个常规参数；（提供设备功能截图照片） ▲2）具有自定义参数设置空间6个； ▲3）通讯输出支持Modbus-RTU通讯协议； ▲4）可支持双通道通讯； 二、数据采集模块 1、单相多功能电力仪表 1）等级：0.5； 2）具备RS485通讯功能； 3）具备液晶显示功能； 2、LORA 带电源、天线 1）工作温度：-40℃~85℃； 2）相对湿度：95%无凝结 3）具备RS485通讯功能。 3、光照温湿度传感器 1）湿度精度：±3%RH（60%RH，25℃）； 2）温度精度：±0.5℃（25℃）； 3）光照强度精度：±7%（25℃）； 4）输出信号：RS485； 4、温振变送器 1）频率范围：10-1600Hz； 2）振动速度测量范围（mm/s）：0-50； 5、空气质量变送器 1）PM2.5/PM10/PM1.0分辨率：1ug/m³； 2）PM2.5测量范围：0-1000ug/m³； 3）温度范围：-40℃~80℃； 4）湿度范围：0%RH-100%RH； 5）预热时间：≤2min； 6）相应速度：≤90s； 三、集中控制模块 1、接触器 1)额定工作电流：12A。 2)额定工作电压：220V。 2、继电器 1)最大开关电流：3A； 2)最大开关电压：250VAC/30VDC； 3)触点数量：≥4路。 四、用能模块 1、充电桩 1）输出电压：220V; 2）充电桩负载额定功率：200W~300W； 2、五色灯（带蜂鸣） 1)灯珠类型：2835灯珠。 2)灯珠数量：12珠/条。 3)电压：220V。 3、风扇 1)电压220V。 2)频率：50/60Hz。 4、变频器 1)宽输入电压波动范围（±20%）。 2)内置RS485通讯，支持MODBUS-RTU通讯协议。 3)多路可编程输入输出端子。 4)控制方式多样：V/F控制、无PG矢量控制、V/F分离控制V/F控制。 5)转矩响应：＜20ms。 5、三相电机 1）电压：3PH220（三相）。 6、执行器 1）角行程：0-90°; 2）运行时间：80-130s； 3）工作电压：AC 220V； 4）控制类型：模拟量。